## 2010
Primavera / Rosana, 25 de Março de 2010
PLANILHA DE QUANTIDADES E PREÇOS
OBRA: | FABRICAÇÃO, MONTAGEM E INSTALAÇÃO DE 40 ABRIGOS PARA USUÁRIOS DE ÔNIBUS
LOCAIS: | 16 EM ROSANA, 16 EM PRIMAVERA, 04 NOS ASSENTAMENTOS, 02 NO BAIRRO BEIRA RIO E 02 NO BAIRRO 68 - MUN. DE ROSANA - SP
FONTE: | GUIA DA CONSTRUÇÃO - EDITORA PINI |  |  |  | BASE: | 2010-03-01
ITEM | DISCRIMINAÇÃO | UNID. | QUANT. | PÇ. UNIT. | TT. UN. R$. | TT. 40 UN. R$.
1 | FIXAÇÃO
1.1 | Concreto estrutural de 18 mpa para lixar os pés direito traseiro frontal e apoio do banco neste item esta incluso o custo escavação de grapas dos pés direitos. | m³ | 1.13 | 332.88 | 376.1544 | 15046.176
Total item 1 |  |  |  |  | 376.1544 | 15046.176
2 | ESTRUTURA METÁLICA
2.1 | Tubo de chapa Ø 4" X # 11aplicado no pé direito traseiro com dimensão incluso o arrasamento no total de 3,00 X 2 unidades. | Kg | 43.758 | 11 | 481.338 | 19253.52
2.2 | Tubo de chapa Ø 2½" X # 11 aplicado nos pés direito frontais com dimensões inclusa o arrasamento no total de 3,20 X 2 unidades. | Kg | 28.64 | 11 | 315.04 | 12601.6
2.3 | Tubo de chapa Ø 2" # 11 aplicado nos arcos da cobertura com dimensões da cobertura com dimensões de 2,04 X 3 unidades. | Kg | 21.634 | 11 | 237.974 | 9518.96
2.4 | Tubo de chapa Ø 2" X # 11 aplicado no suporte vertical do arco central com dimensão de 1,35 m X 1 unidade. | Kg | 4.772 | 11 | 52.492 | 2099.68
2.5 | Tubo de chapa Ø 2" X # 11 aplicado no suporte central do banco com dimensões de 0,80 m X 2 unidades. | Kg | 5.656 | 11 | 62.216 | 2488.64
2.6 | Tubo de chapa Ø 2" x # 11 aplicado no apoio laterais do banco soldado na ligação dos pés direitos trapezoidal e frontal com dimensões 0,53 m X 3 unidades. | Kg | 5.62 | 11 | 61.82 | 2472.8
2.7 | Tubo de chapa Ø 2½" = 12 aplicado no encosto e suporte da chapa de divulgação entre os pés direito traseiro com dimensões de 4,00 m X 2 unidades. | Kg | 31.808 | 11 | 349.888 | 13995.52
2.8 | Metalão 40 X 50 X 1,25 X 2 unidades aplicada no terçamento com dimensões 4,50 m X 3 unidades | Kg | 23.234 | 11 | 255.574 | 10222.96
2.9 | Metalão 20 X 30 X 90 aplicado entre os terçamento para suportar do Aplicamento sendo o mesmo raiado no mesmo ângulo do arco de apoio de terçamento com dimensões de 2,02 m X 5 unidades. | Kg | 6.898 | 11 | 75.878 | 3035.12
2.10 | Eletrodo 6013. | Kg | 5 | 11 | 55 | 2200
Total Item 2 |  |  |  |  | 1947.22 | 77888.8
3 | BANCO
3.1 | Banco confeccionado em chapa dobrada 0,04 cm X 0,40 m X 4,20 m chapa # 10. | Kg | 55.208 | 11 | 607.288 | 24291.52
Total Item 3 |  |  |  |  | 607.288 | 24291.52
4 | CHAPA PARA DIVULGAÇÃO
4.1 | Chapa lisa N° 18 com dimensões de 0,80 m X 4,00 m. | Kg | 32 | 11 | 352 | 14080
4.2 | Perfil L ½ X 1/16" no requadro da chapa de divulgação com total de 9,60 m. | Kg | 3.072 | 11 | 33.792 | 1351.68
4.3 | Tira de ferro chata ¾" e 1/16 aplicada na divisão do reguadro da chapa de divulgação com total de 5,60 m. | Kg | 1.344 | 11 | 14.784 | 591.36
Total item 4 |  |  |  |  | 400.576 | 16023.04
5 | PAINEL LATERAL
5.1 | Painel de fechamento lateral em policarbonato E: 10 Alveolar no Formato de 0,50 X 1,90 X 2 unidades | m² | 1.9 | 46.8 | 88.92 | 3556.8
5.2 | Perfil U 10 X 10 X 10 X # 20 aplicado no requadro dos painéis de fechamento lateral no total de 4,80 X 2 unidades. | Kg | 1.013 | 11 | 11.143 | 445.72
Total Item 5 |  |  |  |  | 100.063 | 4002.52
6 | COBERTURA
6.1 | Cobertura em policarbonato E: 10 alveolar aplicado na cobertura no formato 2,24 X 4,50 m . | m² | 10.08 | 46.8 | 471.744 | 18869.76
Total Item 6 |  |  |  |  | 471.744 | 18869.76
7 | PISO
7.1 | Piso será com concreto sarrafeado e desempenado no formato de 2,00 m X 4,20 X 0,06 neste item já esta aplicado forma e regularização. | m² | 4.62 | 36.82 | 170.1084 | 6804.336
Total Item 7 |  |  |  |  | 170.1084 | 6804.336
8 | PINTURA
8.1 | Todas as peças desta estrutura exceto o policarbonato receberão pintura oxidante a base de alcatrão e posteriormente pintado com esmalte metálico com duas demão na cor prata ou indicado pela fiscalização. | m² | 25.76 | 18.64 | 480.1664 | 19206.656
Total item 8 |  |  |  |  | 480.1664 | 19206.656
T O T A L G E R A L |  |  |  |  | 4553.3202 | 182132.808
REPRESENTANTES
_________________________________ _________________________________ ___________________________
Eng. KÁTIA DE SÁ LOSSÁVORO ANTONIO NILTON VASCONCELOS PEDRO GALDINO LUSTOSA
CREA . 5060851160 DIRETOR DIVISÃO ASSESSOR DE DIVISÃO
P R E F E I T U R A M U N I C I P A L D E R O S A N A
CNPJ 67.662.452/0001-00 pastor.galdino@hotmail.com
Fone: (0**18) 3284-3064
Avenida Leste, S/N – CEP 19.273-000 – Primavera - Distrito de ROSANA
Estado de São Paulo

## ORÇAMENTO
OBRA: | FABRICAÇÃO, MONTAGEM E INSTALAÇÃO DE 24 ABRIGOS PARA USUÁRIOS DE ÔNIBUS
LOCAL: | 17 ABRIGOS NO DISTRITO DE PRIMAVERA E 07 ABRIGOS NA CIDADE DE ROSANA/SP
ITEM | DISCRIMINAÇÃO | UNID. | QUANT. | P. UNIT. | TOTAL UNID | TOTAL P/ 24 UNIDADES
1 | FIXAÇÃO |  |  |  | 634.0091 | 15795.8184
1.1 | PLACA DE OBRA (PARA CONSTRUCAO CIVIL) EM CHAPA GALVANIZADA *N. 22*, ADESIVADA, DE *2,10 X 1,20* M | m² | 2.52 | 230 | 579.6 | 579.6
1.2 | Concreto dosado e lançado fck=20mpa para fixar os pés direito traseiro frontal e apoio do banco neste item esta incluso o custo escavação de grapas dos pés direitos. | M³ | 1.13 | 561.07 | 634.0091 | 15216.2184
2 | ESTRUTURA METÁLICA |  |  |  | 2923.045 | 70153.08
2.1 | Fornecimento e montagem de estrutura em aço, Tubo de chapa Ø 4" X # 11aplicado no pé direito traseiro com dimensão incluso o arrasamento no total de 3,00 X 2 unidades. | Kg | 44 | 16.49 | 725.56 | 17413.44
2.2 | Fornecimento e montagem de estrutura em aço, Tubo de chapa Ø 2½" X # 11 aplicado nos pés direito frontais com dimensões inclusa o arrasamento no total de 3,20 X 2 unidades. | Kg | 29 | 16.49 | 478.21 | 11477.04
2.3 | Fornecimento e montagem de estrutura em aço, Tubo de chapa Ø 2" # 11 aplicado nos arcos da cobertura com dimensões da cobertura com dimensões de 2,04 X 3 unidades. | Kg | 22 | 16.49 | 362.78 | 8706.72
2.4 | Fornecimento e montagem de estrutura em aço, Tubo de chapa Ø 2" X # 11 aplicado no suporte vertical do arco central com dimensão de 1,35 m X 1 unidade. | Kg | 5 | 16.49 | 82.45 | 1978.8
2.5 | Fornecimento e montagem de estrutura em aço, Tubo de chapa Ø 2" X # 11 aplicado no suporte central do banco com dimensões de 0,80 m X 2 unidades. | Kg | 6 | 16.49 | 98.94 | 2374.56
2.6 | Fornecimento e montagem de estrutura em aço, Tubo de chapa Ø 2" x # 11 aplicado no apoio laterais do banco soldado na ligação dos pés direitos trapezoidal e frontal com dimensões 0,53 m X 3 unidades. | Kg | 6 | 16.49 | 98.94 | 2374.56
2.7 | Fornecimento e montagem de estrutura em aço, Tubo de chapa Ø 2½" = 12 aplicado no encosto e suporte da chapa de divulgação entre os pés direito traseiro com dimensões de 4,00 m X 2 unidades. | Kg | 32 | 16.49 | 527.68 | 12664.32
2.8 | Fornecimento e montagem de estrutura metálica em perfil metalon 40 x 50 x 1,25 x 2 unidades aplicada no terçamento com dimensões 4,50 m x 3 unidades | Kg | 23.5 | 12.57 | 295.395 | 7089.48
2.9 | Fornecimento e montagem de estrutura metálica em perfil metalon 20 x 30 x 90 aplicado entre os terçamento para suportar do Aplicamento sendo o mesmo raiado no mesmo ângulo do arco de apoio de terçamento com dimensões de 2,02 m X 5 unidades | Kg | 7 | 12.57 | 87.99 | 2111.76
2.10 | ELETRODO REVESTIDO AWS - E6013 | Kg | 5 | 33.02 | 165.1 | 3962.4
3 | BANCO |  |  |  | 915.195 | 21964.68
3.1 | Fornecimento e montagem de estrutura em aço, chapa dobrada 0,04 cm x 0,40 m x 4,20 m chapa #10 | Kg | 55.5 | 16.49 | 915.195 | 21964.68
4 | CHAPA PARA DIVULGAÇÃO |  |  |  | 610.13 | 14643.12
4.1 | Fornecimento e montagem de estrutura em aço, chapa lisa nº 18 com dimensões de 0,80 m x 4,00m. | Kg | 32 | 16.49 | 527.68 | 12664.32
4.2 | Fornecimento e montagem de estrutura em aço, Perfil L ½ X 1/16" no requadro da chapa de divulgação com total de 9,60 m. | Kg | 3.5 | 16.49 | 57.715 | 1385.16
4.3 | Fornecimento e montagem de estrutura em aço, Tira de ferro chata ¾" e 1/16 aplicada na divisão do reguadro da chapa de divulgação com total de 5,60 m. | Kg | 1.5 | 16.49 | 24.735 | 593.64
5 | PAINEL LATERAL |  |  |  | 3221.1664 | 77307.9936
5.1 | Painel de fechamento lateral em chapa de policarbonato alveolar de 10 mm 0,50 x 1,90 x 2 unidades | m² | 10.08 | 247.58 | 2495.6064 | 59894.5536
5.2 | Fornecimento e montagem de estrutura em aço, perfil U 10 X 10 X 10 X # 20 aplicado no requadro dos painéis de fechamento lateral no total de 4,80 X 2 unidades. | Kg | 44 | 16.49 | 725.56 | 17413.44
6 | COBERTURA |  |  |  | 2495.6064 | 59894.5536
6.1 | Cobertura curva em chapa de policarbonato alveolar de 10 mm 2,24 x 4,50m | m² | 10.08 | 247.58 | 2495.6064 | 59894.5536
7 | PISO |  |  |  | 165.7541 | 3978.0972
7.1 | EXECUÇÃO DE PASSEIO (CALÇADA) OU PISO DE CONCRETO COM CONCRETO MOLDADO IN LOCO, FEITO EM OBRA, ACABAMENTO CONVENCIONAL, NÃO ARMADO. AF_07/2016 | m³ | 0.231 | 717.55 | 165.7541 | 3978.0972
8 | PINTURA |  |  |  | 1234.2 | 29620.8
8.2 | PINTURA COM TINTA ALQUÍDICA DE ACABAMENTO (ESMALTE SINTÉTICO ACETINADO) PULVERIZADA SOBRE SUPERFÍCIES METÁLICAS (EXCETO PERFIL) EXECUTADO EM OBRA (POR DEMÃO). AF_01/2020_P | m² | 51 | 24.2 | 1234.2 | 29620.8
TOTAL |  |  |  |  | 12199.106 | 293358.1428