## PLANILHA ORÇAMENTARIA
PLANILHA ORÇAMENTÁRIA
Obras: | Instalação de 212 luminárias led 50W para atender a iluminação pública em Primavera
Fornecimento dos Materiais e serviços para execução dos itens abaixo relacionados
Item | Descrição | Unidade | Quantidade | Valor Total R$ | Valor Unitario | Valor Total - R$
1 | ILUMINAÇÃO CINTURÃO VERDE |  |  |  |  | 356951.25
1.1 | SERVIÇOS PRELIMINARES
1.1.1 | Placa em lona com impressão digital e requadro em metalon | m² | 6 | #REF! | 571.58 | 3429.48
Total do Item 1.1 |  |  |  | #REF! |  | 3429.48
1.2 | ILUMINAÇÃO
1.2.1 | Luminária modular LED de 50w, para iluminação pública, composto por 01 módulo de 50w com mínimo de 12 LED de alta potência, eficiência luminosa mínima de 160 lm/w, lente plana de cristal temperado de 4mm de espessura resistente a impacto IK - 08, temperatura de cor acima de 4500k, lente óptica em PMMA com aditivo a raios ultravioleta (UV), vida útil mínima de 50.000hrs, corpo em alumínio fundido a alta pressão com módulo dissipador de calor, parafusos e arruelas em aço inox, base para relé fotoelétrico de 3 pinos, com cap para base de relé, fixação com encaixe em tubo até ø 48mm, proteção mínima IP66, equipado com fonte de alimentação (tipo drive) na tensão de 100-277v, frequência de 50/60 hz em alumínio IP66, fator de potência de acima de 0,97, com proteção contra surtos 10kva/KA. Garantia de 5 anos. devidamente marcadas no corpo da luminária, conforme exigência ABNT-NBR 15.129, ABNT-NBR IEC 60589, ABNT-NBR IEC 62031 e ANSI C 136.15 anexo I da Elektro, Especificação Técnica e Certificação | Unid. | 212 | #REF! | 710.1 | 150541.2
1.2.2 | Braço de Iluminação Pública tipo médio, tubo, base e chapa de reforço em aço carbono, conforme norma de distribuição elektro ND.01, desenho ND.01.15.01/1 – folha 1/2 a 2/2. | Unid. | 212 | #REF! | 728.49 | 154439.88
1.2.3 | Fio de Aluminio de 4 AWG | kg | 25 | #REF! | 106.25 | 2656.25
1.2.4 | Parafuso Cabeça Quadrada, Rosca Dupla M16x300 mm, com porca | Unid. | 376 | #REF! | 17.37 | 6531.12
1.2.5 | Arruela Lisa Quadrada SAE1020 – Dimensões Externas de 50 mm, M18 (Furo ∅ 18 mm) | Unid. | 752 | #REF! | 1.98 | 1488.96
1.2.6 | Arruela Lisa Circular SAE-1020 – M18 (Furo ∅ 18 mm) | Unid. | 424 | #REF! | 1.15 | 487.6
1.2.7 | Cinta para Poste Circular em Ferro galvanizado, tipo braçadeira, com ø 240mm - com furos para parafuso M16 - Equipado com 4 (quatro) parafuso galvanizado cabeça abaulada M16 de 75mm, com porca M16 e Arruela Quadrada M16 e Arruela Circular M16, conforme Norma Técnica NBR/ABNT vigente; | Unid. | 28 | #REF! | 189.93 | 5318.04
1.2.8 | Cinta para Poste Circular em Ferro galvanizado, tipo braçadeira, com ø 260mm - com furos para parafuso M16 - Equipado com 4 (quatro) parafuso galvanizado cabeça abaulada M16 de 75mm, com porca M16 e Arruela Quadrada M16 e Arruela Circular M16, conforme Norma Técnica NBR/ABNT vigente; | Unid. | 18 | #REF! | 193.56 | 3484.08
1.2.9 | Cinta para Poste Circular em Ferro galvanizado, tipo braçadeira, com ø 360mm - com furos para parafuso M16 - Equipado com 4 (quatro) parafuso galvanizado cabeça abaulada M16 de 75mm, com porca M16 e Arruela Quadrada M16 e Arruela Circular M16, conforme Norma Técnica NBR/ABNT vigente; | Unid. | 2 | #REF! | 224.3 | 448.6
1.2.10 | Relé fotoelétrico 50/60 Hz, 110/220 V, 1200 VA, completo | Unid. | 212 | #REF! | 108.27 | 22953.24
1.2.11 | Cabo de cobre flexível de 1,5 mm², isolamento 0,6/1kV - isolação HEPR 90°C | m | 1696 | #REF! | 3.05 | 5172.8
Total do Item 1.2 |  |  |  | #REF! |  | 353521.77
TOTAL GERAL DA PLANILHA | [5 empty] | 356951.25